## Sheet1
| FPGA管脚号 | 底板网络名称 | MAX96717_0 |  |  | MAX96717_1
485 UART | AG13 | 485_RXD | FPGA管脚号 | FPGA管脚名称 | MAX96717_0 | FPGA管脚号 | FPGA管脚名称 | MAX96717_1 |  | FPGA管脚号 | 底板网络名称 | MAX96792_0 |  |  | MAX96792_1
| AH13 | 485_R/T | [6 empty] | 485 UART | AG13 | 485_RXD | FPGA管脚号 | FPGA管脚名称 | MAX96792 | FPGA管脚号 | FPGA管脚名称 | MAX96792
| W11 | 485_TXD | R8 | B65_L4_P | 0_717_CSI_TX_CLK_P | H4 | B65_L10_P | 1_717_CSI_TX_CLK_P |  | AH13 | 485_R/T | W8 | B65_L1_P | 0_792_CSI_CLKA_P | L1 | B65_L7_P | 1_792_CSI_CLKA_P
|  |  | T8 | B65_L4_N | 0_717_CSI_TX_CLK_N | H3 | B65_L10_N | 1_717_CSI_TX_CLK_N |  | W11 | 485_TXD | Y8 | B65_L1_N | 0_792_CSI_CLKA_N | K1 | B65_L7_N | 1_792_CSI_CLKA_N
SD CARD | L20 | F_SD_DATA0 | W8 | B65_L1_P | 0_717_CSI_TX_D0_P | L1 | B65_L7_P | 1_717_CSI_TX_D0_P |  |  |  | U9 | B65_L2_P | 0_792_CSI_DA0_P | J1 | B65_L8_P | 1_792_CSI_DA0_P
| H21 | F_SD_DATA1 | Y8 | B65_L1_N | 0_717_CSI_TX_D0_N | K1 | B65_L7_N | 1_717_CSI_TX_D0_N | SiI9136-3 | AD15 | Sil_D0 | V9 | B65_L2_N | 0_792_CSI_DA0_N | H1 | B65_L8_N | 1_792_CSI_DA0_N
| J21 | F_SD_DATA2 | U9 | B65_L2_P | 0_717_CSI_TX_D1_P | K4 | B65_L11_P | 1_717_CSI_TX_D1_P |  | AD14 | Sil_D1 | R8 | B65_L4_P | 0_792_CSI_DA1_P | K2 | B65_L9_P | 1_792_CSI_DA1_P
| M18 | F_SD_DATA3 | V9 | B65_L2_N | 0_717_CSI_TX_D1_N | K3 | B65_L11_N | 1_717_CSI_TX_D1_N |  | H12 | Sil_D2 | T8 | B65_L4_N | 0_792_CSI_DA1_N | J2 | B65_L9_N | 1_792_CSI_DA1_N
| M19 | F_SD_CMD | R7 | B65_L5_P | 0_717_CSI_TX_D2_P | K2 | B65_L9_P | 1_717_CSI_TX_D2_P |  | J12 | Sil_D3 | U8 | B65_L3_P | 0_792_CSI_DA2_P | H4 | B65_L10_P | 1_792_CSI_DA2_P
| L21 | F_SD_CLK | T7 | B65_L5_N | 0_717_CSI_TX_D2_N | J2 | B65_L9_N | 1_717_CSI_TX_D2_N |  | K14 | Sil_D4 | V8 | B65_L3_N | 0_792_CSI_DA2_N | H3 | B65_L10_N | 1_792_CSI_DA2_N
| K20 | F_SD_CD | U8 | B65_L3_P | 0_717_CSI_TX_D3_P | J1 | B65_L8_P | 1_717_CSI_TX_D3_P |  | J14 | Sil_D5 | R7 | B65_L5_P | 0_792_CSI_DA3_P | K4 | B65_L11_P | 1_792_CSI_DA3_P
|  |  | V8 | B65_L3_N | 0_717_CSI_TX_D3_N | H1 | B65_L8_N | 1_717_CSI_TX_D3_N |  | H13 | Sil_D6 | T7 | B65_L5_N | 0_792_CSI_DA3_N | K3 | B65_L11_N | 1_792_CSI_DA3_N
RGMII | A18 | PHY_TXD0 | [7 empty] | H14 | Sil_D7
| G19 | PHY_TXD1 | F2 | B66_L3_P | 0_717_LOCK | G8 | B66_L16_P | 1_717_LOCK |  | F13 | Sil_D8 | E2 | B66_L3_N | 0_792_FSYNC | F7 | B66_L16_N | 1_792_FSYNC
| B18 | PHY_TXD2 | E2 | B66_L3_N | 0_717_MFP8 | F7 | B66_L16_N | 1_717_MFP8 |  | G13 | Sil_D9 | F1 | B66_L1_N | 0_792_LOCK | F6 | B66_L15_N | 1_792_LOCK
| C18 | PHY_TXD3 | G1 | B66_L1_P | 0_717_PWDNB | G6 | B66_L15_P | 1_717_PWDNB |  | G14 | Sil_D10 | G1 | B66_L1_P | 0_792_ERRB | G3 | B66_L4_P | 1_792_ERRB
| E19 | PHY_TXCK | F1 | B66_L1_N | 0_717_PCLK | F6 | B66_L15_N | 1_717_PCLK |  | G15 | Sil_D11 | G8 | B66_L16_P | 0_792_MFP6 | C4 | B66_L11_N | 1_792_MFP6
| D19 | PHY_TXCTL | G5 | B66_L6_P | 0_717_SDA | G3 | B66_L4_P | 1_717_SDA |  | D14 | Sil_D12 | G5 | B66_L6_P | 0_792_I2C_SDA | F3 | B66_L4_N | 1_792_I2C_SDA
| D20 | PHY_RXD3 | F5 | B66_L6_N | 0_717_SCL | F3 | B66_L4_N | 1_717_SCL |  | D15 | Sil_D13 | F5 | B66_L6_N | 0_792_I2C_SCL | D4 | B66_L11_P | 1_792_I2C_SCL
| G21 | PHY_RXD2 | [7 empty] | B15 | Sil_D14 | F2 | B66_L3_P | 0_792_PWDNB | G6 | B66_L15_P | 1_792_PWDNB
| G20 | PHY_RXD1 | Y10 | B44_L10_N_Y10 | POWER_EN |  |  |  |  | A15 | Sil_D15
| B19 | PHY_RXD0 | [7 empty] | C11 | Sil_D35 | AG14 | B24_L2_P | 0_792_CFG1_CTL | AH14 | B24_L2_N | 1_792_CFG1_CTL
| A19 | PHY_RXCTL | MAX96717_2 |  |  | MAX96717_3 |  |  |  | B10 | Sil_D34
| C19 | PHY_RXCK | FPGA管脚号 | FPGA管脚名称 | MAX9295 | FPGA管脚号 | FPGA管脚名称 | MAX9295 |  | B11 | Sil_D33
| F20 | PHY_MDIO | [7 empty] | A10 | Sil_D32 | MAX9296_0 |  |  | MAX9296_1
| B20 | PHY_MDC | L7 | B65_L13_P | 2_717_CSI_TX_CLK_P | J5 | B65_L19_P | 3_717_CSI_TX_CLK_P |  | D12 | Sil_D31 | FPGA管脚号 | FPGA管脚名称 | MAX9296 | FPGA管脚号 | FPGA管脚名称 | MAX9296
|  |  | L6 | B65_L13_N | 2_717_CSI_TX_CLK_N | J4 | B65_L19_N | 3_717_CSI_TX_CLK_N |  | C12 | Sil_D30 | L7 | B65_L13_P | 0_9296_CSI_CLKA_P | J5 | B65_L19_P | 1_9296_CSI_CLKA_P
EEPROM | AB14 | EEP_WP | P7 | B65_L16_P | 2_717_CSI_TX_D0_P | J6 | B65_L20_P | 3_717_CSI_TX_D0_P |  | A12 | Sil_D29 | L6 | B65_L13_N | 0_9296_CSI_CLKA_N | J4 | B65_L19_N | 1_9296_CSI_CLKA_N
| AB15 | EEP_SCL | P6 | B65_L16_N | 2_717_CSI_TX_D0_N | H6 | B65_L20_N | 3_717_CSI_TX_D0_N |  | A11 | Sil_D28 | M6 | B65_L14_P | 0_9296_CSI_DA0_P | J6 | B65_L20_P | 1_9296_CSI_DA0_P
| W14 | EEP_SDA | M6 | B65_L14_P | 2_717_CSI_TX_D1_P | K8 | B65_L22_P | 3_717_CSI_TX_D1_P |  | F11 | Sil_D27 | L5 | B65_L14_N | 0_9296_CSI_DA0_N | H6 | B65_L20_N | 1_9296_CSI_DA0_N
|  |  | L5 | B65_L14_N | 2_717_CSI_TX_D1_N | K7 | B65_L22_N | 3_717_CSI_TX_D1_N |  | F12 | Sil_D26 | P7 | B65_L16_P | 0_9296_CSI_DA1_P | J7 | B65_L21_P | 1_9296_CSI_DA1_P
GPIO | AG11 | FPGA_Reset | N9 | B65_L17_P | 2_717_CSI_TX_D2_P | J7 | B65_L21_P | 3_717_CSI_TX_D2_P |  | E13 | Sil_D25 | P6 | B65_L16_N | 0_9296_CSI_DA1_N | H7 | B65_L21_N | 1_9296_CSI_DA1_N
| AF11 | PL_LOCK_LED | N8 | B65_L17_N | 2_717_CSI_TX_D2_N | H7 | B65_L21_N | 3_717_CSI_TX_D2_N |  | E14 | Sil_D24 | N7 | B65_L15_P | 0_9296_CSI_DA2_P | K8 | B65_L22_P | 1_9296_CSI_DA2_P
|  |  | N7 | B65_L15_P | 2_717_CSI_TX_D3_P | K9 | B65_L23_P | 3_717_CSI_TX_D3_P |  | A13 | Sil_D23 | N6 | B65_L15_N | 0_9296_CSI_DA2_N | K7 | B65_L22_N | 1_9296_CSI_DA2_N
UART0 | H19 | UART0_TX | N6 | B65_L15_N | 2_717_CSI_TX_D3_N | J9 | B65_L23_N | 3_717_CSI_TX_D3_N |  | B13 | Sil_D22 | N9 | B65_L17_P | 0_9296_CSI_DA3_P | K9 | B65_L23_P | 1_9296_CSI_DA3_P
| H18 | UART0_RX | [7 empty] | A14 | Sil_D21 | N8 | B65_L17_N | 0_9296_CSI_DA3_N | J9 | B65_L23_N | 1_9296_CSI_DA3_N
|  |  | D4 | B66_L11_P | 2_717_LOCK | A2 | B66_L8_P | 3_717_LOCK |  | B14 | Sil_D20
IT6801 | D15 | PCSDA | C4 | B66_L11_N | 2_717_MFP8 | B5 | B66_L19_P | 3_717_MFP8 |  | C13 | Sil_D19 | C2 | B66_L12_N | 0_9296_FSYNC | A7 | B66_L21_P | 1_9296_FSYNC
| D14 | PCSCL | C3 | B66_L12_P | 2_717_PWDNB | A1 | B66_L8_N | 3_717_PWDNB |  | C14 | Sil_D18 | D6 | B66_L13_N | 0_9296_LOCK | A6 | B66_L21_N | 1_9296_LOCK
| J14 | RX_QE4 | C2 | B66_L12_N | 2_717_PCLK | A5 | B66_L19_N | 3_717_PCLK |  | L14 | Sil_D17 | D7 | B66_L13_P | 0_9296_ERRB | E5 | B66_L14_P | 1_9296_ERRB
| H13 | RX_QE5 | D6 | B66_L13_N | 2_717_SDA | B8 | B66_L22_N | 3_717_SDA |  | L13 | Sil_D16 | E8 | B66_L17_N | 0_9296_MFP6 | B8 | B66_L22_N | 1_9296_MFP6
| H14 | RX_QE6 | D7 | B66_L13_P | 2_717_SCL | C8 | B66_L22_P | 3_717_SCL |  | Y14 | Sil_DE | A1 | B66_L8_N | 0_9296_I2C_SDA | D5 | B66_L14_N | 1_9296_I2C_SDA
| F13 | RX_QE7 | [7 empty] | Y13 | Sil_HSYNC | A2 | B66_L8_P | 0_9296_I2C_SCL | C8 | B66_L22_P | 1_9296_I2C_SCL
| G13 | RX_QE8 | [7 empty] | AC14 | Sil_VSYNC | C3 | B66_L12_P | 0_9296_PWDNB | F8 | B66_L17_P | 1_9296_PWDNB
| L14 | RX_QE9 | [7 empty] | AC13 | Sil_IDCK
| C14 | RX_QE10 | [7 empty] | AE15 | Sil_Reset | AC11 | B44_L8_N | 0_9296_CFG1_CTL | AB11 | B44_L8_P | 1_9296_CFG1_CTL
| C13 | RX_QE11 | [7 empty] | Y12 | Sil_CSCL
| B14 | RX_QE16 | [7 empty] | AA12 | Sil_CSDA
| A14 | RX_QE17
| B13 | RX_QE18 | [6 empty] | RGMII | A18 | PHY_TXD0
| A13 | RX_QE19 | [7 empty] | G19 | PHY_TXD1
| E14 | RX_QE20 | [7 empty] | B18 | PHY_TXD2
| E13 | RX_QE21 | [7 empty] | C18 | PHY_TXD3
| F12 | RX_QE22 | [7 empty] | E19 | PHY_TXCK
| F11 | RX_QE23 | [7 empty] | D19 | PHY_TXCTL
| A11 | RX_QE28 | [7 empty] | D20 | PHY_RXD3
| A12 | RX_QE29 | [7 empty] | G21 | PHY_RXD2
| C12 | RX_QE30 | [7 empty] | G20 | PHY_RXD1
| D12 | RX_QE31 | [7 empty] | B19 | PHY_RXD0
| A10 | RX_QE32 | [7 empty] | A19 | PHY_RXCTL
| B11 | RX_QE33 | [7 empty] | C19 | PHY_RXCK
| B10 | RX_QE34 | [7 empty] | F20 | PHY_MDIO
| C11 | RX_QE35 | [7 empty] | B20 | PHY_MDC
| K14 | RX_DE
| H12 | RX_VSYNC | [6 empty] | EEPROM | AB14 | EEP_WP
| J12 | RX_HSYNC | [7 empty] | AB15 | EEP_SCL
| L13 | RX_PCLK | [7 empty] | W14 | EEP_SDA
| G14 | HDMII_INT
| G15 | SYSRSTN
[10 empty] | AG11 | FPGA_Reset
[10 empty] | AF11 | PL_LOCK_LED